## Бланк заявки
ООО "ПАЛАНИ ИНЖИНИРИНГ" |  | Бланк № | [5 empty] | Дата обновления |  | - |  |  |  |  | ПРИЛОЖЕНИЕ №1
|  | Счет № | [5 empty] | Обновил(а) |  | -
|  | Менеджер | [5 empty] | Комментарий |  | -
Дата запуска
ЗАВОД МЕТАЛЛИЧЕСКИХ ДВЕРЕЙ |  | Дата отгрузки
№ | Наименование | Размер по коробке |  | Размер рабочей створки | Открывание | Стекло |  | Наличник** | Фурнитура | Доводчик* | Порог | RAL окрас | Кол-во | Пометки Производства
|  | Высота | Ширина |  |  | Высота | Ширина
1 | ДВЕРЬ-М Техническая | 2030 | 1370 | 1080 | L |  |  | ВО | 01-01-01 | да, 80 кг - 2 шт. | да | 7024 | 1 | закладные под доводчик на обе створки
2 | ДВЕРЬ-М Техническая | 2080 | 670 |  | L |  |  | ВО | 01-01-01 | да, 80 кг | да | 7024 | 1
[13 empty] | 2 | шт.
# | Сноски и пояснения
* | Стандартная планка (закладная) под доводчик, имеет размеры 270х70 мм
** | В случае, если выбрано "ВО"(внутреннего открывания) или "нет"(без наличника), дверь идет с более широкими боковыми частями коробки, отступ от петли до края коробки составляет 20мм.
! | В случае если ширина одностворчатой двери больше 1150мм, производитель не несет ответственности за возможную потерю эксплуатационных свойств изделия.
! | Единая конструкция размером более 2400*2300 может иметь технологические швы на внешней и внутренней сторонах полотен
№ | Дополнительная информация |  |  |  |  | № | Опции |  |  |  | Да | Нет | Позиц. | Дополнения
1 | [5 empty] | 1 | Фирменный шильд |  |  |  | •
2 | [5 empty] | 2 | Крепление шильды (для EI-60/EIS-60) |  |  |  |  | •
3 | [5 empty] | 3 | Упаковка в деревянную обрешётку |  |  |  |  | •
4 | [5 empty] | 4 | Отверстия под анкера 10 -14 мм |  |  |  | •
5 | [5 empty] | 5 | Уши монтажные |  |  |  |  | •
[6 empty] | 6 | Противосъемные штыри |  |  |  |  | •
| Заказчик: «___________________» |  | М.П. Подпись: ________ |  |  |  | Дата: "____" ________________ 20___ год

## Системный лист
Наименования изделий | Раб. ств | Открывание | Наличник | Доводчик | Порог | Толщина металла | Размер остекления | Фрамуга | Противосъемники | Чекбокс | Анкера | Цвета окраса | Количество | Фурнитура | Менеджер
Дверь EI-60 | равн | R | да | нет | да | 1.2 | 200 | 100 | нет | • | нет | 1000 | 1 | 1001 | Дмитрий
Дверь EIS-60 | 400 | L | нет | да | нет | 1.5 | 250 | 110 | да (2 шт) |  | да (по 2 шт) | 1001 | 2 | 1002
Дверь Техническая | 410 |  | ВО | закладная | 25 мм |  | 300 | 120 | да (3 шт) |  | да (по 3 шт) | 1002 | 3 | 1003
ДВЕРЬ-М EI-60 | 420 |  | c 4-х сторон |  | 30 мм |  | 350 | 130 |  |  | да (по 4 шт) | 1003 | 4 | 1004
ДВЕРЬ-М EIS-60 | 430 |  | слева и справа |  | выпадающий |  | 400 | 140 |  |  |  | 1004 | 5 | 1005
ДВЕРЬ-М Техническая | 440 |  | сверху и справа |  |  |  | 450 | 150 |  |  |  | 1005 | 6 | 1006
Ворота EI-60 | 450 |  | сверху и слева |  |  |  | 500 | 160 |  |  |  | 1006 | 7
Ворота EIS-60 | 460 |  | сверху и снизу |  |  |  | 550 | 170 |  |  |  | 1007 | 8
Ворота Технические | 470 |  | слева |  |  |  | 600 | 180 |  |  |  | 1011 | 9
Люк EI-60 | 480 |  | справа |  |  |  | 650 | 190 |  |  |  | 1012 | 10
Люк EIS-60 | 490 | [5 empty] | 700 | 200 |  |  |  | 1013 | 11
Люк Технический | 500 | [5 empty] | 750 | 210 |  |  |  | 1014 | 12
Люк Ревизионный | 510 | [5 empty] | 800 | 220 |  |  |  | 1015 | 13
ЛЮК-М EI-60 | 520 | [5 empty] | 850 | 230 |  |  |  | 1016 | 14
ЛЮК-М EIS-60 | 530 | [5 empty] | 900 | 240 |  |  |  | 1017 | 15
ЛЮК-М Технический | 540 | [5 empty] | 950 | 250 |  |  |  | 1018 | 16
Фрамуга EI-60 | 550 | [5 empty] | 1000 | 260 |  |  |  | 1019 | 17
Фрамуга Техническая | 560 | [5 empty] | 1050 | 270 |  |  |  | 1020 | 18
Дверь EIWS-60 | 570 | [5 empty] | 1100 | 280 |  |  |  | 1021 | 19
Дверь-М EIWS-60 | 580 | [5 empty] | 1150 | 290 |  |  |  | 1023 | 20
| 590 | [5 empty] | 1200 | 300 |  |  |  | 1024 | 21
| 600 | [5 empty] | 1250 | 310 |  |  |  | 1027 | 22
| 610 | [5 empty] | 1300 | 320 |  |  |  | 1028 | 23
| 620 | [6 empty] | 330 |  |  |  | 1032 | 24
| 630 | [6 empty] | 340 |  |  |  | 1033 | 25
| 640 | [6 empty] | 350 |  |  |  | 1034 | 26
| 650 | [6 empty] | 360 |  |  |  | 2000 | 27
| 660 | [6 empty] | 370 |  |  |  | 2001 | 28
| 670 | [6 empty] | 380 |  |  |  | 2002 | 29
| 680 | [6 empty] | 390 |  |  |  | 2003 | 30
| 690 | [6 empty] | 400 |  |  |  | 2004 | 31
| 700 | [6 empty] | 410 |  |  |  | 2008 | 32
| 710 | [6 empty] | 420 |  |  |  | 2009 | 33
| 720 | [6 empty] | 430 |  |  |  | 2010 | 34
| 730 | [6 empty] | 440 |  |  |  | 2011 | 35
| 740 | [6 empty] | 450 |  |  |  | 2012 | 36
| 750 | [6 empty] | 460 |  |  |  | 3000 | 37
| 760 | [6 empty] | 470 |  |  |  | 3001 | 38
| 770 | [6 empty] | 480 |  |  |  | 3002 | 39
| 780 | [6 empty] | 490 |  |  |  | 3003 | 40
| 790 | [6 empty] | 500 |  |  |  | 3004 | 41
| 800 | [6 empty] | 510 |  |  |  | 3005 | 42
| 810 | [6 empty] | 520 |  |  |  | 3007 | 43
| 820 | [6 empty] | 530 |  |  |  | 3009 | 44
| 830 | [6 empty] | 540 |  |  |  | 3011 | 45
| 840 | [6 empty] | 550 |  |  |  | 3012 | 46
| 850 | [6 empty] | 560 |  |  |  | 3013 | 47
| 860 | [6 empty] | 570 |  |  |  | 3014 | 48
| 870 | [6 empty] | 580 |  |  |  | 3015 | 49
| 880 | [6 empty] | 590 |  |  |  | 3016 | 50
| 890 | [6 empty] | 600 |  |  |  | 3017 | 51
| 900 | [6 empty] | 610 |  |  |  | 3018 | 52
| 910 | [6 empty] | 620 |  |  |  | 3020 | 53
| 920 | [6 empty] | 630 |  |  |  | 3022 | 54
| 930 | [6 empty] | 640 |  |  |  | 3027 | 55
| 940 | [6 empty] | 650 |  |  |  | 3031 | 56
| 950 | [6 empty] | 660 |  |  |  | 4001 | 57
| 960 | [6 empty] | 670 |  |  |  | 4002 | 58
| 970 | [6 empty] | 680 |  |  |  | 4003 | 59
| 980 | [6 empty] | 690 |  |  |  | 4004 | 60
| 990 | [6 empty] | 700 |  |  |  | 4005 | 61
| 1000 | [6 empty] | 710 |  |  |  | 4006 | 62
| 1010 | [6 empty] | 720 |  |  |  | 4007 | 63
| 1020 | [6 empty] | 730 |  |  |  | 4008 | 64
| 1030 | [6 empty] | 740 |  |  |  | 4009 | 65
| 1040 | [6 empty] | 750 |  |  |  | 5000 | 66
| 1050 | [6 empty] | 760 |  |  |  | 5001 | 67
| 1060 | [6 empty] | 770 |  |  |  | 5002 | 68
| 1070 | [6 empty] | 780 |  |  |  | 5003 | 69
| 1080 | [6 empty] | 790 |  |  |  | 5004 | 70
| 1090 | [6 empty] | 800 |  |  |  | 5005 | 71
| 1100 | [6 empty] | 810 |  |  |  | 5007 | 72
[8 empty] | 820 |  |  |  | 5008 | 73
[8 empty] | 830 |  |  |  | 5009 | 74
[8 empty] | 840 |  |  |  | 5010 | 75
[8 empty] | 850 |  |  |  | 5011 | 76
[8 empty] | 860 |  |  |  | 5012 | 77
[8 empty] | 870 |  |  |  | 5013 | 78
[8 empty] | 880 |  |  |  | 5014 | 79
[8 empty] | 890 |  |  |  | 5015 | 80
[8 empty] | 900 |  |  |  | 5017 | 81
[8 empty] | 910 |  |  |  | 5018 | 82
[8 empty] | 920 |  |  |  | 5019 | 83
[8 empty] | 930 |  |  |  | 5020 | 84
[8 empty] | 940 |  |  |  | 5021 | 85
[8 empty] | 950 |  |  |  | 5022 | 86
[8 empty] | 960 |  |  |  | 5023 | 87
[8 empty] | 970 |  |  |  | 5024 | 88
[8 empty] | 980 |  |  |  | 6000 | 89
[8 empty] | 990 |  |  |  | 6001 | 90
[8 empty] | 1000 |  |  |  | 6002 | 91
[8 empty] | 1010 |  |  |  | 6003 | 92
[8 empty] | 1020 |  |  |  | 6004 | 93
[8 empty] | 1030 |  |  |  | 6005 | 94
[8 empty] | 1040 |  |  |  | 6006 | 95
[8 empty] | 1050 |  |  |  | 6007 | 96
[8 empty] | 1060 |  |  |  | 6008 | 97
[8 empty] | 1070 |  |  |  | 6009 | 98
[8 empty] | 1080 |  |  |  | 6010 | 99
[8 empty] | 1090 |  |  |  | 6011 | 100
[8 empty] | 1100 |  |  |  | 6012 | 101
[8 empty] | 1110 |  |  |  | 6013 | 102
[8 empty] | 1120 |  |  |  | 6014 | 103
[8 empty] | 1130 |  |  |  | 6015 | 104
[8 empty] | 1140 |  |  |  | 6016 | 105
[8 empty] | 1150 |  |  |  | 6017 | 106
[8 empty] | 1160 |  |  |  | 6018 | 107
[8 empty] | 1170 |  |  |  | 6019 | 108
[8 empty] | 1180 |  |  |  | 6020 | 109
[8 empty] | 1190 |  |  |  | 6021 | 110
[8 empty] | 1200 |  |  |  | 6022 | 111
[12 empty] | 6024 | 112
[12 empty] | 6025 | 113
[12 empty] | 6026 | 114
[12 empty] | 6027 | 115
[12 empty] | 6028 | 116
[12 empty] | 6029 | 117
[12 empty] | 6032 | 118
[12 empty] | 6033 | 119
[12 empty] | 6034 | 120
[12 empty] | 7000 | 121
[12 empty] | 7001 | 122
[12 empty] | 7002 | 123
[12 empty] | 7003 | 124
[12 empty] | 7004 | 125
[12 empty] | 7005 | 126
[12 empty] | 7006 | 127
[12 empty] | 7008 | 128
[12 empty] | 7009 | 129
[12 empty] | 7010 | 130
[12 empty] | 7011 | 131
[12 empty] | 7012 | 132
[12 empty] | 7013 | 133
[12 empty] | 7015 | 134
[12 empty] | 7016 | 135
[12 empty] | 7021 | 136
[12 empty] | 7022 | 137
[12 empty] | 7023 | 138
[12 empty] | 7024 | 139
[12 empty] | 7026 | 140
[12 empty] | 7030 | 141
[12 empty] | 7031 | 142
[12 empty] | 7032 | 143
[12 empty] | 7033 | 144
[12 empty] | 7034 | 145
[12 empty] | 7035 | 146
[12 empty] | 7036 | 147
[12 empty] | 7037 | 148
[12 empty] | 7038 | 149
[12 empty] | 7039 | 150
7040
7042
7043
7044
7047
8000
8001
8002
8003
8004
8007
8008
8011
8012
8014
8015
8016
8017
8019
8022
8023
8024
8025
8028
9001
9002
9003
9004
9005
9006
9010
9011
9016
9017
9018
антик медь

## Фурнитура
Код | Название замка | Код | Название ручки | Код замка, с которым может быть установлена | Код | Название | Код замка, с которым может быть установлена | Коды фурнитуры формируется из совокупности трех двухзначных чисел, подобранных в соответствии с требованиями и условиями комбинации
01 | Fuaro FL-0432(или аналог) | 01 | Fuaro DH-0433 (или аналог) | 01, 02, 04 | 01 | Ц/м 100 ZA 80 mm (35+10+35) CP хром 5 кл. или аналог (кл.-кл) | 01, 02, 03, 04, 07, 08, 11 | Например: 01-01-01, где , в порядке *замок*-*ручка*-*цилиндр*, 01- замок Fuaro FL-0432, 01- ручка Fuaro DH-0433 (или аналог), 01- цилиндр 100 ZA 80 mm (35+10+35) CP хром 5 кл. или аналог
02 | Fuaro FL-0433 anti-panic(или аналог) | 02 | Fuaro DH-0433 SS (или аналог) | 01, 02, 04 | 02 | Цилиндр Нора М ECO Z ЛП (35+10+35) , 5 кл. (кл.-кл) | 01, 02, 03, 04, 07, 08, 11
03 | Меттэм ЗВ4 713.0.0 | 03 | DL K038KP/F UG (или аналог) | 01, 02, 04 | 03 | Цилиндр WDP (35+10+35) , 5 кл. (кл.-кл) | 01, 02, 03, 04, 07, 08, 11
04 | DOORLOCK 1901EM | 04 | Апекс 1300А | 02, 04
05 | Гардиан 30.11 | 05 | Апекс 1300А+1700С | 02,04 | 04 | Цилиндр Нора -М ЛПУ (35+10+35) ,латунь, 5 кл. (кл.-кл) | 01, 02, 03, 04, 07, 08, 11
06 | Гардиан 30.01 | 06 | Скоба 300 хром | 06, 07, 09, 10, 12
04 | Гардиан 32.01 | 07 | Скоба Fuaro PH-21-25/300 INOX или аналог | 06, 07, 09, 10, 12 | 20 | Ц/м с верт A202/80 mm (35+10+35) SN мат. ник. 5 кл. или аналог(кл-вертушка) | 01, 02, 03, 04, 07, 08, 11
08 | Гардиан 32.11 | 08 | Скоба Apecs HC-09-04-32/610 INOX или аналог | 06, 07, 09, 10, 12
09 | ЗКП-2 | 10 | Скоба со смещением Apecs HC-0905-25/300-INOX или аналог | 06, 07, 09, 10, 12
10 | Apecs R-0002 | 11 | Lounge-AR SN/CP-3 | 05,08
11 | ПроСам ЗВ4-31/55 | 12 | DH-0219/19 (Меттэм) | 03
12 | Apecs L-0260 CR | 13 | DSS-0203/19 (Меттэм) | 03
13 | Замок Омега-зенитЗВ 8-4 | 14 | A 280 (цвет в доп.инф) | 06, 07, 09, 10, 12
|  | 15 | Падающая скоба | 06, 07, 09, 10, 12
|  | 16 | Ручка-грибок (цвет в доп.инф) | 06, 07, 09, 10, 12
|  | 17 | РФ 14 (цвет в доп.инф) | 11